## Buses
Type | Name | Node | Voltage | Pshare | Pmax | DNs_comp | DNs | Dnsaved | DnNew | PDNMax | P_DN | Pshunt | all
BUS | 35 | 1 | 500 | 0.0020453 | 20.4526 | 2 | 2 | 2 | 2 | 24 | 0.5 | 0 | 1 | 2
BUS | 40 | 2 | 500 | 0.0010367 | 10.367 | 1 | 1 | 1 | 1 | 12 | 1 | 0 | 1 | 1
BUS | 41 | 3 | 500 | 0.0018703 | 18.7031 | 2 | 2 | 2 | 2 | 24 | 0.5 | 0 | 1 | 2
BUS | 75 | 4 | 220 | 0.0037082 | 37.0817 | 3 | 3 | 3 | 3 | 36 | 0.32361 | 0.029172 | 1 | 3
BUS | 76 | 5 | 220 | 0.0024289 | 24.289 | 2 | 2 | 2 | 2 | 24 | 0.49405 | 0.011898 | 1 | 2
BUS | 88 | 6 | 500 | 0.0090801 | 90.8014 | 6 | 3 | 3 | 3 | 36 | 0.13216 | 0.60353 | 1 | 3
BUS | 139 | 7 | 220 | 0.0093589 | 93.5895 | 6 | 3 | 3 | 3 | 36 | 0.12822 | 0.61534 | 1 | 3
BUS | 140 | 8 | 220 | 0.044641 | 446.4145 | 25 | 5 | 4 | 5 | 60 | 0.026881 | 0.8656 | 1 | 3
BUS | 141 | 9 | 500 | 0.052093 | 520.9251 | 29 | 6 | 5 | 6 | 72 | 0.023036 | 0.86178 | 1 | 3
BUS | 142 | 10 | 500 | 0 | 0 | 0 | 0 | 0 | 0 | 0 | 0 | 1 | 1 | 0
BUS | 143 | 11 | 220 | 0.0014436 | 14.4359 | 1 | 1 | 1 | 1 | 12 | 0.83126 | 0.16874 | 1 | 1
BUS | 144 | 12 | 220 | 0.028365 | 283.6499 | 16 | 4 | 3 | 4 | 48 | 0.042306 | 0.83078 | 1 | 3
BUS | 145 | 13 | 220 | 0.009506 | 95.0595 | 6 | 3 | 3 | 3 | 36 | 0.12624 | 0.62129 | 1 | 3
BUS | 146 | 14 | 220 | 0.01405 | 140.499 | 8 | 3 | 3 | 3 | 36 | 0.08541 | 0.74377 | 1 | 3
BUS | 147 | 15 | 220 | 0.0060219 | 60.2189 | 4 | 3 | 3 | 3 | 36 | 0.19927 | 0.40218 | 1 | 3
BUS | 191 | 16 | 500 | 0 | 0 | 0 | 0 | 0 | 0 | 0 | 0 | 1 | 1 | 0
BUS | 192 | 17 | 220 | 0.036655 | 366.5483 | 21 | 4 | 3 | 4 | 48 | 0.032738 | 0.86905 | 1 | 3
BUS | 193 | 18 | 220 | 0.065944 | 659.438 | 37 | 7 | 5 | 7 | 84 | 0.018197 | 0.87262 | 1 | 3
BUS | 194 | 19 | 220 | 0.052026 | 520.2649 | 29 | 6 | 5 | 6 | 72 | 0.023065 | 0.86161 | 1 | 3
BUS | 195 | 20 | 500 | 0 | 0 | 0 | 0 | 0 | 0 | 0 | 0 | 1 | 1 | 0
BUS | 196 | 21 | 220 | 0.028107 | 281.071 | 16 | 4 | 3 | 4 | 48 | 0.042694 | 0.82922 | 1 | 3
BUS | 197 | 22 | 220 | 0.044591 | 445.9097 | 25 | 5 | 4 | 5 | 60 | 0.026911 | 0.86544 | 1 | 3
BUS | 198 | 23 | 220 | 0.0023457 | 23.4566 | 2 | 2 | 2 | 2 | 24 | 0.5 | 0 | 1 | 2
BUS | 199 | 24 | 220 | 0.0017468 | 17.4682 | 1 | 1 | 1 | 1 | 12 | 0.68696 | 0.31304 | 1 | 1
BUS | 200 | 25 | 220 | 0.03416 | 341.5953 | 19 | 4 | 3 | 4 | 48 | 0.035129 | 0.85948 | 1 | 3
BUS | 213 | 26 | 220 | 0.015381 | 153.807 | 9 | 3 | 3 | 3 | 36 | 0.07802 | 0.76594 | 1 | 3
BUS | 271 | 27 | 220 | 6.38e-06 | 0.0638 | 1 | 1 | 1 | 1 | 12 | 1 | 0 | 1 | 1
BUS | 272 | 28 | 500 | 0.00094894 | 9.4894 | 1 | 1 | 1 | 1 | 12 | 1 | 0 | 1 | 1
BUS | 273 | 29 | 220 | 0.0018514 | 18.5136 | 2 | 2 | 2 | 2 | 24 | 0.5 | 0 | 1 | 2
BUS | 274 | 30 | 220 | 0.0038288 | 38.288 | 3 | 3 | 3 | 3 | 36 | 0.31341 | 0.059759 | 1 | 3
BUS | 275 | 31 | 500 | 0.00033125 | 3.3125 | 1 | 1 | 1 | 1 | 12 | 1 | 0 | 1 | 1
BUS | 276 | 32 | 220 | 0.0094538 | 94.538 | 6 | 3 | 3 | 3 | 36 | 0.12693 | 0.6192 | 1 | 3
BUS | 277 | 33 | 220 | 1.76e-05 | 0.176 | 1 | 1 | 1 | 1 | 12 | 1 | 0 | 1 | 1
BUS | 278 | 34 | 220 | 0.00087512 | 8.7512 | 1 | 1 | 1 | 1 | 12 | 1 | 0 | 1 | 1
BUS | 279 | 35 | 22 | 1.96e-05 | 0.196 | 1 | 1 | 1 | 1 | 12 | 1 | 0 | 1 | 1
BUS | 280 | 36 | 22 | 3.09e-06 | 0.0309 | 1 | 1 | 1 | 1 | 12 | 1 | 0 | 1 | 1
BUS | 302 | 37 | 220 | 0.01975 | 197.5039 | 11 | 8 | 5 | 8 | 96 | 0.060758 | 0.51393 | 1 | 3
BUS | 303 | 38 | 220 | 0.0066566 | 66.5657 | 4 | 3 | 3 | 3 | 36 | 0.18027 | 0.45918 | 1 | 3
BUS | 304 | 39 | 33 | 0.003301 | 33.0104 | 2 | 2 | 2 | 2 | 24 | 0.36352 | 0.27296 | 1 | 2
BUS | 364 | 40 | 220 | 0.006937 | 69.3703 | 4 | 3 | 3 | 3 | 36 | 0.17298 | 0.48105 | 1 | 3
BUS | 493 | 41 | 500 | 0 | 0 | 0 | 0 | 0 | 0 | 0 | 0 | 1 | 1 | 0
BUS | 494 | 42 | 220 | 0.030627 | 306.2711 | 18 | 3 | 3 | 3 | 36 | 0.039181 | 0.88246 | 1 | 3
BUS | 496 | 43 | 220 | 0.010707 | 107.0718 | 6 | 3 | 3 | 3 | 36 | 0.11207 | 0.66378 | 1 | 3
BUS | 543 | 44 | 220 | 0.050623 | 506.2308 | 29 | 5 | 4 | 5 | 60 | 0.023705 | 0.88148 | 1 | 3
BUS | 553 | 45 | 220 | 0.0043199 | 43.1989 | 3 | 3 | 3 | 3 | 36 | 0.27778 | 0.16665 | 1 | 3
BUS | 610 | 46 | 66 | 0.0011743 | 11.7434 | 1 | 1 | 1 | 1 | 12 | 1 | 0 | 1 | 1
BUS | 617 | 47 | 220 | 0.003581 | 35.8103 | 2 | 2 | 2 | 2 | 24 | 0.3351 | 0.3298 | 1 | 2
BUS | 618 | 48 | 500 | 0.0022252 | 22.2522 | 2 | 2 | 2 | 2 | 24 | 0.5 | 0 | 1 | 2
BUS | 619 | 49 | 500 | 0.00060792 | 6.0792 | 1 | 1 | 1 | 1 | 12 | 1 | 0 | 1 | 1
BUS | 620 | 50 | 500 | 0.0045882 | 45.8818 | 3 | 3 | 3 | 3 | 36 | 0.26154 | 0.21538 | 1 | 3
BUS | 621 | 51 | 500 | 0.0028287 | 28.2871 | 2 | 2 | 2 | 2 | 24 | 0.42422 | 0.15156 | 1 | 2
BUS | 679 | 52 | 220 | 0.020982 | 209.8151 | 12 | 3 | 3 | 3 | 36 | 0.057193 | 0.82842 | 1 | 3
BUS | 681 | 53 | 330 | 0.0056212 | 56.2121 | 4 | 3 | 3 | 3 | 36 | 0.21348 | 0.35957 | 1 | 3
BUS | 681G | 54 | 66 | 0 | 0 | 0 | 0 | 0 | 0 | 0 | 0 | 1 | 1 | 0
BUS | 682 | 55 | 330 | 0 | 0 | 0 | 0 | 0 | 0 | 0 | 0 | 1 | 1 | 0
BUS | 683 | 56 | 220 | 0.006556 | 65.5598 | 4 | 3 | 3 | 3 | 36 | 0.18304 | 0.45088 | 1 | 3
BUS | 735 | 57 | 220 | 0.00054878 | 5.4878 | 1 | 1 | 1 | 1 | 12 | 1 | 0 | 1 | 1
BUS | 736 | 58 | 220 | 9.04e-06 | 0.0904 | 1 | 1 | 1 | 1 | 12 | 1 | 0 | 1 | 1
BUS | 737 | 59 | 220 | 5.25e-05 | 0.525 | 1 | 1 | 1 | 1 | 12 | 1 | 0 | 1 | 1
BUS | 738 | 60 | 220 | 3.95e-05 | 0.395 | 1 | 1 | 1 | 1 | 12 | 1 | 0 | 1 | 1
BUS | 739 | 61 | 220 | 0.00067159 | 6.7159 | 1 | 1 | 1 | 1 | 12 | 1 | 0 | 1 | 1
BUS | 740 | 62 | 220 | 0.0054053 | 54.0534 | 4 | 3 | 3 | 3 | 36 | 0.222 | 0.33399 | 1 | 3
BUS | 742 | 63 | 220 | 0.035175 | 351.7471 | 20 | 4 | 3 | 4 | 48 | 0.034115 | 0.86354 | 1 | 3
BUS | 774 | 64 | 500 | 1.45e-05 | 0.145 | 1 | 1 | 1 | 1 | 12 | 1 | 0 | 1 | 1
BUS | 775 | 65 | 220 | 0.0018546 | 18.5465 | 2 | 2 | 2 | 2 | 24 | 0.5 | 0 | 1 | 2
BUS | 776 | 66 | 220 | 1.1e-05 | 0.11 | 1 | 1 | 1 | 1 | 12 | 1 | 0 | 1 | 1
BUS | 800 | 67 | 220 | 0.059937 | 599.3749 | 34 | 8 | 6 | 8 | 96 | 0.020021 | 0.83983 | 1 | 3
BUS | 806 | 68 | 220 | 0.0068637 | 68.6375 | 4 | 3 | 3 | 3 | 36 | 0.17483 | 0.4755 | 1 | 3
BUS | 808 | 69 | 220 | 0.0019583 | 19.5831 | 2 | 2 | 2 | 2 | 24 | 0.5 | 0 | 1 | 2
BUS | 861 | 70 | 220 | 0.016323 | 163.2264 | 10 | 3 | 3 | 3 | 36 | 0.073518 | 0.77945 | 1 | 3
BUS | 862 | 71 | 500 | 0 | 0 | 0 | 0 | 0 | 0 | 0 | 0 | 1 | 1 | 0
BUS | 863 | 72 | 220 | 0.022917 | 229.1703 | 13 | 3 | 3 | 3 | 36 | 0.052363 | 0.84291 | 1 | 3
BUS | 864 | 73 | 220 | 0.0056429 | 56.4288 | 4 | 3 | 3 | 3 | 36 | 0.21266 | 0.36203 | 1 | 3
BUS | 865 | 74 | 33 | 0 | 0 | 0 | 0 | 0 | 0 | 0 | 0 | 1 | 1 | 0
BUS | 866 | 75 | 220 | 0 | 0 | 0 | 0 | 0 | 0 | 0 | 0 | 1 | 1 | 0
BUS | 867 | 76 | 132 | 0 | 0 | 0 | 0 | 0 | 0 | 0 | 0 | 1 | 1 | 0
BUS | 868 | 77 | 220 | 0 | 0 | 0 | 0 | 0 | 0 | 0 | 0 | 1 | 1 | 0
BUS | 869 | 78 | 220 | 0 | 0 | 0 | 0 | 0 | 0 | 0 | 0 | 1 | 1 | 0
BUS | 870W | 79 | 66 | 0 | 0 | 0 | 0 | 0 | 0 | 0 | 0 | 1 | 1 | 0
BUS | 872 | 80 | 500 | 0 | 0 | 0 | 0 | 0 | 0 | 0 | 0 | 1 | 1 | 0
BUS | 873 | 81 | 220 | 0 | 0 | 0 | 0 | 0 | 0 | 0 | 0 | 1 | 1 | 0
BUS | 875 | 82 | 220 | 0 | 0 | 0 | 0 | 0 | 0 | 0 | 0 | 1 | 1 | 0
BUS | 142a | 83 | 220 | 0.038635 | 386.3546 | 22 | 4 | 3 | 4 | 48 | 0.03106 | 0.87576 | 1 | 3
BUS | 143W | 84 | 22 | 0 | 0 | 0 | 0 | 0 | 0 | 0 | 0 | 1 | 1 | 0
BUS | 147G | 85 | 22 | 0 | 0 | 0 | 0 | 0 | 0 | 0 | 0 | 1 | 1 | 0
BUS | 191a | 86 | 220 | 0.016399 | 163.9894 | 10 | 3 | 3 | 3 | 36 | 0.073175 | 0.78047 | 1 | 3
BUS | 195a | 87 | 220 | 0.037156 | 371.5643 | 21 | 4 | 3 | 4 | 48 | 0.032296 | 0.87082 | 1 | 3
BUS | 195b | 88 | 330 | 0 | 0 | 0 | 0 | 0 | 0 | 0 | 0 | 1 | 1 | 0
BUS | 199G | 89 | 22 | 0 | 0 | 0 | 0 | 0 | 0 | 0 | 0 | 1 | 1 | 0
BUS | 213PV | 90 | 33 | 0 | 0 | 0 | 0 | 0 | 0 | 0 | 0 | 1 | 1 | 0
BUS | 276G | 91 | 22 | 0 | 0 | 0 | 0 | 0 | 0 | 0 | 0 | 1 | 1 | 0
BUS | 302W | 92 | 22 | 0 | 0 | 0 | 0 | 0 | 0 | 0 | 0 | 1 | 1 | 0
BUS | 303W | 93 | 22 | 0 | 0 | 0 | 0 | 0 | 0 | 0 | 0 | 1 | 1 | 0
BUS | 304W | 94 | 33 | 0 | 0 | 0 | 0 | 0 | 0 | 0 | 0 | 1 | 1 | 0
BUS | 35G | 95 | 220 | 0 | 0 | 0 | 0 | 0 | 0 | 0 | 0 | 1 | 1 | 0
BUS | 364W | 96 | 22 | 0 | 0 | 0 | 0 | 0 | 0 | 0 | 0 | 1 | 1 | 0
BUS | 41W | 97 | 22 | 0 | 0 | 0 | 0 | 0 | 0 | 0 | 0 | 1 | 1 | 0
BUS | 493a | 98 | 220 | 0.075739 | 757.3851 | 43 | 7 | 5 | 7 | 84 | 0.015844 | 0.88909 | 1 | 3
BUS | 553PV | 99 | 22 | 0 | 0 | 0 | 0 | 0 | 0 | 0 | 0 | 1 | 1 | 0
BUS | 610W | 100 | 33 | 0 | 0 | 0 | 0 | 0 | 0 | 0 | 0 | 1 | 1 | 0
BUS | 617W | 101 | 66 | 0 | 0 | 0 | 0 | 0 | 0 | 0 | 0 | 1 | 1 | 0
BUS | 620G | 102 | 22 | 0 | 0 | 0 | 0 | 0 | 0 | 0 | 0 | 1 | 1 | 0
BUS | 620W | 103 | 22 | 0 | 0 | 0 | 0 | 0 | 0 | 0 | 0 | 1 | 1 | 0
BUS | 621W | 104 | 16 | 0 | 0 | 0 | 0 | 0 | 0 | 0 | 0 | 1 | 1 | 0
BUS | 682a | 105 | 220 | 0.0020756 | 20.7562 | 2 | 2 | 2 | 2 | 24 | 0.5 | 0 | 1 | 2
BUS | 682G | 106 | 22 | 0 | 0 | 0 | 0 | 0 | 0 | 0 | 0 | 1 | 1 | 0
BUS | 683PV | 107 | 22 | 0 | 0 | 0 | 0 | 0 | 0 | 0 | 0 | 1 | 1 | 0
BUS | 736G | 108 | 22 | 0 | 0 | 0 | 0 | 0 | 0 | 0 | 0 | 1 | 1 | 0
BUS | 738G | 109 | 16 | 0 | 0 | 0 | 0 | 0 | 0 | 0 | 0 | 1 | 1 | 0
BUS | 739G | 110 | 22 | 0 | 0 | 0 | 0 | 0 | 0 | 0 | 0 | 1 | 1 | 0
BUS | 742G | 111 | 22 | 0 | 0 | 0 | 0 | 0 | 0 | 0 | 0 | 1 | 1 | 0
BUS | 774G | 112 | 220 | 0 | 0 | 0 | 0 | 0 | 0 | 0 | 0 | 1 | 1 | 0
BUS | 775G | 113 | 22 | 0 | 0 | 0 | 0 | 0 | 0 | 0 | 0 | 1 | 1 | 0
BUS | 806PV | 114 | 22 | 0 | 0 | 0 | 0 | 0 | 0 | 0 | 0 | 1 | 1 | 0
BUS | 808PV | 115 | 22 | 0 | 0 | 0 | 0 | 0 | 0 | 0 | 0 | 1 | 1 | 0
BUS | 862a | 116 | 220 | 0.0075444 | 75.4443 | 5 | 3 | 3 | 3 | 36 | 0.15906 | 0.52283 | 1 | 3
BUS | 864W | 117 | 33 | 0 | 0 | 0 | 0 | 0 | 0 | 0 | 0 | 1 | 1 | 0
BUS | 865W | 118 | 22 | 0 | 0 | 0 | 0 | 0 | 0 | 0 | 0 | 1 | 1 | 0
BUS | 866W | 119 | 33 | 0 | 0 | 0 | 0 | 0 | 0 | 0 | 0 | 1 | 1 | 0
BUS | 867W | 120 | 33 | 0 | 0 | 0 | 0 | 0 | 0 | 0 | 0 | 1 | 1 | 0
BUS | 868W | 121 | 33 | 0 | 0 | 0 | 0 | 0 | 0 | 0 | 0 | 1 | 1 | 0
BUS | 869W | 122 | 22 | 0 | 0 | 0 | 0 | 0 | 0 | 0 | 0 | 1 | 1 | 0
BUS | 873PV | 123 | 22 | 0 | 0 | 0 | 0 | 0 | 0 | 0 | 0 | 1 | 1 | 0
BUS | 806NSW | 124 | 220 | 0 | 0 | 0 | 0 | 0 | 0 | 0 | 0 | 1 | 1 | 0
BUS | 806SA | 125 | 220 | 0 | 0 | 0 | 0 | 0 | 0 | 0 | 0 | 1 | 1 | 0

## Lines
Type | Name | From | To | R [Ohm] | X [Ohm] | wC/2 [muS] | Snom | Breaker | end
LINE | 1 | 679 | 553 | 20.472 | 45.6272 | 357.3785 | 318.304 | 1 | ;
LINE | 2 | 75 | 213 | 15.6267 | 34.8282 | 272.7945 | 512.048 | 1 | ;
LINE | 3 | 302 | 875 | 2.8102 | 6.2632 | 49.0568 | 414.882 | 1 | ;
LINE | 4 | 682a | 213 | 25.4806 | 56.7901 | 444.8125 | 333.022 | 1 | ;
LINE | 5 | 141 | 195 | 7.2728 | 18.1986 | 113.0817 | 2598 | 1 | ;
LINE | 6 | 141 | 195 | 7.2702 | 18.1923 | 113.0426 | 2651 | 1 | ;
LINE | 7 | 141 | 142 | 2.0174 | 5.0482 | 31.3686 | 1949 | 1 | ;
LINE | 8 | 142 | 195 | 4.9154 | 12.2998 | 76.428 | 2598 | 1 | ;
LINE | 9 | 142a | 194 | 2.7602 | 6.1517 | 48.1839 | 613 | 1 | ;
LINE | 10 | 142a | 194 | 2.7854 | 6.208 | 48.6248 | 925 | 1 | ;
LINE | 11 | 861 | 142a | 11.2483 | 25.0697 | 196.3604 | 300 | 1 | ;
LINE | 12 | 861 | 142a | 11.2813 | 25.1434 | 196.9373 | 602 | 1 | ;
LINE | 13 | 272 | 191 | 23.0043 | 57.5633 | 357.6854 | 3276 | 1 | ;
LINE | 14 | 493 | 191 | 3.566 | 8.9233 | 55.4472 | 2771 | 1 | ;
LINE | 15 | 493 | 272 | 19.4515 | 48.6733 | 302.4451 | 3276 | 1 | ;
LINE | 16 | 191a | 194 | 7.9499 | 17.7184 | 138.7805 | 591 | 1 | ;
LINE | 17 | 192 | 194 | 2.6653 | 5.9402 | 46.5272 | 733.268 | 1 | ;
LINE | 18 | 193 | 194 | 4.2927 | 9.5728 | 74.9793 | 734.448 | 1 | ;
LINE | 19 | 272 | 195 | 25.8958 | 64.7988 | 402.6448 | 2858 | 1 | ;
LINE | 20 | 194 | 198 | 16.6575 | 37.1255 | 290.7879 | 599.606 | 1 | ;
LINE | 21 | 862 | 141 | 10.5852 | 26.4872 | 164.5855 | 2522 | 1 | ;
LINE | 22 | 862 | 141 | 10.579 | 26.4716 | 164.4888 | 2522 | 1 | ;
LINE | 23 | 863 | 864 | 6.2362 | 13.899 | 108.8646 | 400 | 1 | ;
LINE | 24 | 617 | 862a | 22.5841 | 50.3344 | 394.2483 | 395.516 | 1 | ;
LINE | 25 | 868 | 302 | 19.3945 | 43.2257 | 338.5685 | 457 | 1 | ;
LINE | 26 | 195b | 682 | 37.8923 | 89.404 | 624.8495 | 955.727 | 1 | ;
LINE | 27 | 195b | 682 | 37.9191 | 89.4673 | 625.2916 | 957.561 | 1 | ;
LINE | 28 | 273 | 276 | 0.19797 | 0.484 | 3.456 | 800 | 1 | ;
LINE | 29 | 273 | 276 | 0.18427 | 0.484 | 3.2168 | 800 | 1 | ;
LINE | 30 | 274 | 277 | 0.5712 | 1.2731 | 9.9713 | 314 | 1 | ;
LINE | 33 | 272 | 195 | 25.8722 | 64.7397 | 402.278 | 2858 | 1 | ;
LINE | 34 | 272 | 275 | 2.3746 | 5.942 | 36.9223 | 3554.4651 | 1 | ;
LINE | 35 | 272 | 275 | 2.4232 | 6.0636 | 37.6778 | 3571.981 | 1 | ;
LINE | 36 | 272 | 275 | 2.4646 | 6.1671 | 38.321 | 3573.998 | 1 | ;
LINE | 37 | 275 | 88 | 0.55528 | 2.5 | 8.6338 | 2000 | 1 | ;
LINE | 38 | 275 | 774 | 0.2335 | 2.5 | 3.6312 | 2000 | 1 | ;
LINE | 40 | 682 | 681 | 6.9137 | 16.3124 | 114.0082 | 1018.491 | 1 | ;
LINE | 41 | 143 | 862a | 7.2759 | 16.2163 | 127.0153 | 750 | 1 | ;
LINE | 42 | 735 | 682a | 6.2543 | 13.9394 | 109.1812 | 310.428 | 1 | ;
LINE | 43 | 735 | 737 | 1.6296 | 3.6319 | 28.4474 | 359.315 | 1 | ;
LINE | 44 | 735 | 738 | 0.48103 | 1.0721 | 8.3973 | 97 | 1 | ;
LINE | 45 | 303 | 869 | 11.8379 | 26.3837 | 206.6527 | 750 | 1 | ;
LINE | 46 | 735 | 682a | 6.2526 | 13.9355 | 109.1508 | 311.085 | 1 | ;
LINE | 47 | 735 | 739 | 7.0678 | 15.7525 | 123.3826 | 230 | 1 | ;
LINE | 48 | 553 | 808 | 28.716 | 64.0011 | 501.2934 | 292.828 | 1 | ;
LINE | 49 | 364 | 873 | 34.9547 | 77.9056 | 610.2011 | 369 | 1 | ;
LINE | 50 | 863 | 861 | 5.234 | 11.6653 | 91.3694 | 600 | 1 | ;
LINE | 51 | 861 | 862a | 1.2474 | 2.7802 | 21.7762 | 1670.5263 | 1 | ;
LINE | 52 | 302 | 862a | 10.7294 | 23.9133 | 187.3024 | 412 | 1 | ;
LINE | 53 | 618 | 872 | 32.1299 | 80.3984 | 499.5775 | 3248 | 1 | ;
LINE | 54 | 619 | 862 | 10.2503 | 25.6491 | 159.3779 | 2598 | 1 | ;
LINE | 55 | 40 | 41 | 5.3826 | 13.4688 | 83.692 | 1386 | 1 | ;
LINE | 56 | 40 | 41 | 5.385 | 13.4747 | 83.7288 | 1386 | 1 | ;
LINE | 57 | 144 | 142a | 2.0393 | 4.545 | 35.5994 | 1692.6316 | 1 | ;
LINE | 58 | 142a | 145 | 2.4697 | 5.5044 | 43.1136 | 827 | 1 | ;
LINE | 59 | 142a | 146 | 2.5289 | 5.6363 | 44.1465 | 881.79 | 1 | ;
LINE | 60 | 145 | 146 | 1.22 | 2.7191 | 21.2977 | 827 | 1 | ;
LINE | 61 | 146 | 147 | 0.83801 | 1.8677 | 14.6291 | 847.389 | 1 | ;
LINE | 62 | 147 | 139 | 0.74276 | 1.6554 | 12.9662 | 878.932 | 1 | ;
LINE | 63 | 146 | 139 | 1.3874 | 3.0923 | 24.2204 | 846.313 | 1 | ;
LINE | 64 | 139 | 144 | 0.48132 | 1.0728 | 8.4024 | 800 | 1 | ;
LINE | 65 | 145 | 742 | 0.052015 | 0.484 | 0.90803 | 1600 | 1 | ;
LINE | 66 | 194 | 140 | 1.7129 | 3.8176 | 29.9015 | 659.107 | 1 | ;
LINE | 67 | 194 | 140 | 1.7005 | 3.79 | 29.6856 | 847.112 | 1 | ;
LINE | 68 | 494 | 493a | 3.698 | 8.2419 | 64.5553 | 1062 | 1 | ;
LINE | 69 | 494 | 496 | 0.30956 | 0.68993 | 5.4039 | 366 | 1 | ;
LINE | 70 | 493a | 196 | 3.3204 | 7.4003 | 57.9636 | 1587.3684 | 1 | ;
LINE | 71 | 196 | 191a | 0.3286 | 0.73238 | 5.7364 | 1630.5263 | 1 | ;
LINE | 72 | 197 | 200 | 1.3566 | 3.0236 | 23.6823 | 818.7368 | 1 | ;
LINE | 73 | 191a | 200 | 1.2674 | 2.8246 | 22.1242 | 751 | 1 | ;
LINE | 74 | 191a | 200 | 1.2619 | 2.8124 | 22.0286 | 751 | 1 | ;
LINE | 75 | 191a | 543 | 2.4787 | 5.5245 | 43.2709 | 410.88 | 1 | ;
LINE | 76 | 191a | 543 | 2.4791 | 5.5253 | 43.277 | 410.513 | 1 | ;
LINE | 77 | 191a | 800 | 4.2515 | 9.4756 | 74.2186 | 1283.1579 | 1 | ;
LINE | 78 | 140 | 800 | 1.388 | 3.0935 | 24.2299 | 450 | 1 | ;
LINE | 79 | 736 | 737 | 0.039785 | 0.484 | 0.69445 | 800 | 1 | ;
LINE | 80 | 737 | 740 | 1.0123 | 2.2561 | 17.6713 | 800 | 1 | ;
LINE | 81 | 198 | 735 | 23.1567 | 51.6107 | 404.2446 | 307.073 | 1 | ;
LINE | 82 | 198 | 735 | 23.1538 | 51.6042 | 404.194 | 306.241 | 1 | ;
LINE | 83 | 683 | 682a | 13.6403 | 30.401 | 238.1184 | 958.7368 | 1 | ;
LINE | 84 | 683 | 213 | 11.8493 | 26.4091 | 206.8514 | 968.7368 | 1 | ;
LINE | 85 | 679 | 75 | 4.0158 | 8.9504 | 70.1043 | 512.048 | 1 | ;
LINE | 86 | 75 | 76 | 0.014859 | 2.5 | 0.25966 | 800 | 1 | ;
LINE | 87 | 869 | 302 | 18.9406 | 42.214 | 330.6443 | 476 | 1 | ;
LINE | 88 | 275 | 774 | 0.222 | 2.5 | 3.4499 | 2000 | 1 | ;
LINE | 89 | 276 | 273 | 0.12669 | 0.484 | 2.2115 | 800 | 1 | ;
LINE | 90 | 273 | 276 | 0.16755 | 0.484 | 2.9249 | 800 | 1 | ;
LINE | 91 | 274 | 273 | 2.4443 | 5.4478 | 42.6702 | 887.3684 | 1 | ;
LINE | 92 | 277 | 776 | 0.10776 | 0.484 | 1.8811 | 800 | 1 | ;
LINE | 93 | 278 | 277 | 0.025216 | 0.484 | 0.43987 | 800 | 1 | ;
LINE | 98 | 191 | 195 | 6.5316 | 16.3439 | 101.5571 | 3276 | 1 | ;
LINE | 99 | 271 | 274 | 0.56974 | 1.2698 | 9.9458 | 903.1579 | 1 | ;
LINE | 100 | 271 | 274 | 0.66007 | 1.4711 | 11.5229 | 831.654 | 1 | ;
LINE | 101 | 271 | 274 | 0.64693 | 1.4418 | 11.2934 | 831.836 | 1 | ;
LINE | 104 | 275 | 35 | 0.087 | 2.5 | 1.3517 | 2000 | 1 | ;
LINE | 105 | 275 | 35 | 0.0685 | 2.5 | 1.065 | 2000 | 1 | ;
LINE | 106 | 275 | 35 | 0.05675 | 2.5 | 0.88369 | 2000 | 1 | ;
LINE | 107 | 275 | 35 | 0.0665 | 2.5 | 1.0333 | 2000 | 1 | ;
LINE | 108 | 274 | 191a | 19.0995 | 42.5681 | 333.418 | 706.3158 | 1 | ;
LINE | 109 | 273 | 191a | 17.7866 | 39.6421 | 310.4999 | 354.766 | 1 | ;
LINE | 110 | 273 | 191a | 17.77 | 39.6049 | 310.2086 | 355.494 | 1 | ;
LINE | 111 | 273 | 191a | 17.7891 | 39.6476 | 310.5428 | 710.5263 | 1 | ;
LINE | 112 | 191a | 192 | 3.8255 | 8.5261 | 66.7812 | 839.723 | 1 | ;
LINE | 113 | 191a | 193 | 2.2093 | 4.9239 | 38.5669 | 851.697 | 1 | ;
LINE | 114 | 194 | 195a | 1.4129 | 3.1491 | 24.6652 | 1257.8947 | 1 | ;
LINE | 115 | 620 | 619 | 0.23875 | 2.5 | 0.15628 | 800 | 1 | ;
LINE | 116 | 199 | 198 | 0.043463 | 0.484 | 0.75894 | 1600 | 1 | ;
LINE | 117 | 808 | 806 | 10.3889 | 23.1543 | 181.3579 | 290.753 | 1 | ;
LINE | 118 | 618 | 621 | 2.3759 | 5.9452 | 36.9421 | 2000 | 1 | ;
LINE | 119 | 40 | 618 | 8.3267 | 20.8357 | 129.4685 | 2771 | 1 | ;
LINE | 120 | 40 | 619 | 15.8548 | 39.6734 | 246.5216 | 2683 | 1 | ;
LINE | 121 | 302 | 143 | 3.4472 | 7.683 | 60.1777 | 750 | 1 | ;
LINE | 124 | 866 | 617 | 0.046222 | 0.484 | 0.80721 | 800 | 1 | ;
LINE | 126 | 868 | 617 | 0.046222 | 0.484 | 0.80721 | 457 | 1 | ;
LINE | 127 | 862 | 872 | 14.3504 | 35.9088 | 223.1291 | 2683 | 1 | ;
LINE | 128 | 364 | 869 | 11.8379 | 26.3837 | 206.6527 | 586.48 | 1 | ;
LINE | 130 | 806 | 873 | 11.6516 | 25.9685 | 203.4004 | 444 | 1 | ;
LINE | 131 | 875 | 679 | 13.3483 | 29.7501 | 233.0199 | 414.882 | 1 | ;
LINE | 132 | 862a | 875 | 2.4556 | 6.1446 | 1018.6843 | 2700 | 1 | ;
LINE | 133 | 862a | 875 | 2.4556 | 6.1446 | 1018.6843 | 2700 | 1 | ;
LINE | 134 | 303 | 875 | 7.1027 | 15.8302 | 123.9916 | 750 | 1 | ;
LINE | 135 | 869 | 875 | 18.3487 | 40.8948 | 320.3116 | 750 | 1 | ;
LINE | 136 | 302 | 143 | 3.4472 | 7.683 | 60.1777 | 750 | 1 | ;
LINE | 137 | 143 | 862a | 7.2759 | 16.2163 | 127.0153 | 750 | 1 | ;
LINE | 138 | 806 | 806NSW | 0 | 1 | 0 | 450 | 1 | ;
LINE | 139 | 806 | 806SA | 0 | 1 | 0 | 450 | 1 | ;

## Generators
Type | Name | Bus | MonBus | P | Q | Vcontrl | Snom | Qmin | Qmax | Breaker
GENER | HG199 | 199G | 199G |  |  | 1 | 120 | -51.6 | 51.6 | 1
GENER | HG681 | 681G | 681G |  |  | 1 | 300 | -120 | 120 | 1
GENER | HG682 | 682G | 682G |  |  | 1 | 1502 | -645.86 | 645.86 | 1
GENER | HG736 | 736G | 736G |  |  | 1 | 302 | -129.86 | 129.86 | 1
GENER | HG738 | 738G | 738G |  |  | 1 | 68 | -29.24 | 29.24 | 1
GENER | HG739 | 739G | 739G |  |  | 1 | 185 | -79.55 | 79.55 | 1
GENER | PV_213 | 213PV | 213PV |  |  | 0 | 112 | -48.16 | 48.16 | 1
GENER | PV_553 | 553PV | 553PV |  |  | 0 | 86.103 | -37.0243 | 37.0243 | 1
GENER | PV_683 | 683PV | 683PV |  |  | 0 | 217 | -93.31 | 93.31 | 1
GENER | PV_806 | 806PV | 806PV |  |  | 0 | 284 | -122.12 | 122.12 | 1
GENER | PV_808 | 808PV | 808PV |  |  | 0 | 197.5 | -84.925 | 84.925 | 1
GENER | PV_873 | 873PV | 873PV |  |  | 0 | 199.95 | -85.9785 | 85.9785 | 1
GENER | SM147 | 147G | 147G |  |  | 1 | 500 | -215 | 215 | 1
GENER | SM194 | 194 | 194 |  |  | 0 | 170 | -73.1 | 73.1 | 1
GENER | SM276 | 276G | 276G |  |  | 1 | 750 | -322.5 | 322.5 | 1
GENER | SM279 | 279 | 279 |  |  | 1 | 212 | -91.16 | 91.16 | 1
GENER | SM280 | 280 | 280 |  |  | 1 | 228 | -98.04 | 98.04 | 1
GENER | SM35 | 35G | 35G |  |  | 1 | 3000 | -1000 | 1000 | 1
GENER | SM610 | 610 | 610 |  |  | 1 | 94 | -40.42 | 40.42 | 1
GENER | SM620 | 620G | 620G |  |  | 1 | 584 | -251.12 | 251.12 | 1
GENER | SM742 | 742G | 742G |  |  | 1 | 312 | -134.16 | 134.16 | 1
GENER | SM774 | 774G | 774G |  |  | 1 | 1160 | -498.8 | 498.8 | 1
GENER | SM775 | 775G | 775G |  |  | 1 | 300 | -129 | 129 | 1
GENER | WT143 | 143W | 143W |  |  | 0 | 83.6 | -35.948 | 35.948 | 1
GENER | WT302 | 302W | 302W |  |  | 0 | 293.67 | -126.2781 | 126.2781 | 1
GENER | WT303 | 303W | 303W |  |  | 0 | 502.67 | -216.1481 | 216.1481 | 1
GENER | WT304 | 304W | 304W |  |  | 0 | 131 | -56.33 | 56.33 | 1
GENER | WT364 | 364W | 364W |  |  | 0 | 325.67 | -140.0381 | 140.0381 | 1
GENER | WT41 | 41W | 41W |  |  | 0 | 151.7 | -65.231 | 65.231 | 1
GENER | WT610 | 610W | 610W |  |  | 0 | 106 | -45.58 | 45.58 | 1
GENER | WT617 | 617W | 617W |  |  | 0 | 322 | -139 | 139 | 1
GENER | WT620 | 620W | 620W |  |  | 0 | 336 | -144.48 | 144.48 | 1
GENER | WT621 | 621W | 621W |  |  | 0 | 420 | -180.6 | 180.6 | 1
GENER | WT864 | 864W | 864W |  |  | 0 | 138 | -59.34 | 59.34 | 1
GENER | WT865 | 865W | 865W |  |  | 0 | 312 | -134.16 | 134.16 | 1
GENER | WT866 | 866W | 866W |  |  | 0 | 157.5 | -67.725 | 67.725 | 1
GENER | WT867 | 867W | 867W |  |  | 0 | 531.93 | -228.7299 | 228.7299 | 1
GENER | WT868 | 868W | 868W |  |  | 0 | 180.6 | -77.658 | 77.658 | 1
GENER | WT869 | 869W | 869W |  |  | 0 | 283.95 | -122.0985 | 122.0985 | 1
GENER | WT870 | 870W | 870W |  |  | 0 | 57.6 | -24.768 | 24.768 | 1
GENER | BESS1 | 862 | 862 | 0 | 0 | 0 | 0 | 0 | 0 | 0

## Interconnectors
Type | Name | ID | Bus | MonBus | P | Q | Vcontrl | Snom | Qmin | Qmax | Breaker
GENER | Int40_SA | 1 | 40 | 40 | 0 | 0 | 0 | 650 | 0 | 0 | 1
GENER | Int88_TAS | 4 | 88 | 88 | 0 | 0 | 1 | 478 | -191.2 | 191.2 | 1
GENER | Int681_NSW | 2 | 681 | 681 | 0 | 0 | 0 | 900 | -360 | 360 | 1
GENER | Int806_NSW | 3 | 806NSW | 806NSW | 0 | 0 | 1 | 450 | -180 | 180 | 1
GENER | Int806_SA | 5 | 806SA | 806SA | 0 | 0 | 0 | 200 | 0 | 0 | 1

## SVC
Type | Name | Node | ConNode | V [pu] | Q0 | Sn | Qmax | Qmin | gain | breaker
SVC | SVC1 | 271 | 271 | 1 | -223 | 2200 | 1100 | -1100 | 500 | 1
SVC | SVC2 | 364 | 364 | 1 | 59.58 | 800 | 600 | -200 | 500 | 1
SVC | SVC3 | 553 | 553 | 1 | 54 | 1430 | 1100 | -330 | 500 | 1
SVC | SVC4 | 875 | 875 | 1 | -125 | 1430 | 1100 | -330 | 500 | 1
SVC | SVC5 | 806 | 806 | 1 | -86.6 | 1430 | 1100 | -330 | 500 | 1
SVC | SVC6 | 872 | 872 | 1 | -221 | 2200 | 1100 | -1100 | 500 | 1
SVC | SVC7 | 191a | 191a | 1 | -314 | 2500 | 2000 | -500 | 500 | 1
SVC | SVC8 | 195 | 195 | 1 | 100 | 3100 | 2000 | -1100 | 500 | 1
SVC | SVC9 | 682 | 682 | 1 | 100 | 2100 | 1000 | -1100 | 500 | 1

## Transfo
Type | Name | From | To | R[%] | X [%] | B1[%] | B2 | N | Phi | Snom | Breaker
TRANSFO | T_HTWSA1 | 272 | 274 | 0 | 8 | 0 | 0 | 100 | 0 | 2400 | 1
TRANSFO | T_MLTSA2 | 862 | 862a | 0 | 3 | 0 | 0 | 100 | 0 | 2000 | 1
TRANSFO | TG_869W | 869W | 869 | 0 | 5 | 0 | 0 | 100 | 0 | 300 | 1
TRANSFO | TG_683PV | 683PV | 683 | 0 | 4 | 0 | 0 | 100 | 0 | 220 | 1
TRANSFO | TG_553PV | 553PV | 553 | 0 | 2 | 0 | 0 | 100 | 0 | 100 | 1
TRANSFO | TG_864W | 864W | 864 | 0 | 5 | 0 | 0 | 100 | 0 | 150 | 1
TRANSFO | TG_873PV | 873PV | 873 | 0 | 8 | 0 | 0 | 100 | 0 | 200 | 1
TRANSFO | TG_806PV | 806PV | 806 | 0 | 4 | 0 | 0 | 100 | 0 | 300 | 1
TRANSFO | TG_303W | 303W | 303 | 0 | 12 | 0 | 0 | 100 | 0 | 600 | 1
TRANSFO | TG_808PV | 808PV | 808 | 0 | 11 | 0 | 0 | 100 | 0 | 200 | 1

## Trfo
Type | Name | From | To | ConBus | R[%] | X[%] | B[%] | N | Snom | NFIRST[%] | NLAST[%] | NBOPS | TOLV | VDES | Breaker
TRFO | T_867 | 867 | 872 | 867 | 0 | 3 | 0 | 100 | 800 | 80 | 120 | 19 | 0.02 | 1 | 1
TRFO | T_CBTSA1 | 493 | 493a | 493a | 0 | 11 | 0 | 100 | 1200 | 80 | 120 | 19 | 0.02 | 1 | 1
TRFO | T_DDTSG3 | 682 | 682a | 682a | 0 | 3 | 0 | 100 | 920 | 80 | 120 | 19 | 0.02 | 1 | 1
TRFO | T_ELTS | 143 | 304 | 143 | 0 | 7 | 0 | 100 | 200 | 80 | 120 | 19 | 0.02 | 1 | 1
TRFO | T_KTSA1 | 142 | 142a | 142a | 0 | 8 | 0 | 100 | 2250 | 80 | 120 | 23 | 0.02 | 1 | 1
TRFO | T_LYPS | 275 | 775 | 275 | 0 | 8 | 0 | 100 | 2500 | 80 | 120 | 19 | 0.02 | 1 | 1
TRFO | T_ROTSA1 | 191 | 191a | 191a | 0 | 11 | 0 | 100 | 2000 | 80 | 120 | 19 | 0.02 | 1 | 1
TRFO | T_SMTSF2 | 195 | 195b | 195b | 0 | 5 | 0 | 100 | 1200 | 80 | 120 | 19 | 0.02 | 1 | 1
TRFO | T_SMTSH1 | 195b | 195a | 195a | 0 | 5 | 0 | 100 | 2100 | 80 | 120 | 19 | 0.02 | 1 | 1
TRFO | T_YSW | 865 | 143 | 865 | 0 | 4 | 0 | 100 | 800 | 80 | 120 | 19 | 0.02 | 1 | 1
TRFO | TG_143W | 143W | 143 | 143W | 0 | 10 | 0 | 100 | 100 | 80 | 120 | 19 | 0.02 | 1 | 1
TRFO | TG_147G | 147G | 147 | 147G | 0 | 12 | 0 | 100 | 1000 | 80 | 120 | 19 | 0.02 | 1 | 1
TRFO | TG_199G | 199G | 199 | 199G | 0 | 7 | 0 | 100 | 120 | 80 | 120 | 19 | 0.02 | 1 | 1
TRFO | TG_213PV | 213PV | 213 | 213PV | 0 | 10 | 0 | 100 | 120 | 80 | 120 | 19 | 0.02 | 1 | 1
TRFO | TG_276G | 276G | 276 | 276G | 0 | 10 | 0 | 100 | 800 | 80 | 120 | 19 | 0.02 | 1 | 1
TRFO | TG_279 | 279 | 271 | 279 | 0 | 8 | 0 | 100 | 800 | 80 | 120 | 19 | 0.02 | 1 | 1
TRFO | TG_280 | 280 | 271 | 280 | 0 | 6 | 0 | 100 | 800 | 80 | 120 | 19 | 0.02 | 1 | 1
TRFO | TG_302W | 302W | 302 | 302W | 0 | 3 | 0 | 100 | 300 | 80 | 120 | 19 | 0.02 | 1 | 1
TRFO | TG_304W | 304W | 304 | 304W | 0 | 8 | 0 | 100 | 150 | 80 | 120 | 19 | 0.02 | 1 | 1
TRFO | TG_35G | 35G | 35 | 35G | 0 | 7 | 0 | 100 | 2500 | 80 | 120 | 19 | 0.02 | 1 | 1
TRFO | TG_364W | 364W | 364 | 364W | 0 | 12 | 0 | 100 | 330 | 80 | 120 | 19 | 0.02 | 1 | 1
TRFO | TG_41W | 41W | 41 | 41W | 0 | 3 | 0 | 100 | 200 | 80 | 120 | 19 | 0.02 | 1 | 1
TRFO | TG_610 | 610 | 271 | 610 | 0 | 9 | 0 | 100 | 700 | 80 | 120 | 19 | 0.02 | 1 | 1
TRFO | TG_610W | 610W | 610 | 610W | 0 | 9 | 0 | 100 | 120 | 80 | 120 | 19 | 0.02 | 1 | 1
TRFO | TG_617W | 617W | 617 | 617W | 0 | 11 | 0 | 100 | 700 | 80 | 120 | 19 | 0.02 | 1 | 1
TRFO | TG_620G | 620G | 620 | 620G | 0 | 9 | 0 | 100 | 600 | 80 | 120 | 19 | 0.02 | 1 | 1
TRFO | TG_620W | 620W | 620 | 620W | 0 | 5 | 0 | 100 | 400 | 80 | 120 | 19 | 0.02 | 1 | 1
TRFO | TG_621W | 621W | 621 | 621W | 0 | 10 | 0 | 100 | 430 | 80 | 120 | 19 | 0.02 | 1 | 1
TRFO | TG_682G | 682G | 682 | 682G | 0 | 3 | 0 | 100 | 2000 | 80 | 120 | 19 | 0.02 | 1 | 1
TRFO | TG_736G | 736G | 736 | 736G | 0 | 11 | 0 | 100 | 300 | 80 | 120 | 19 | 0.02 | 1 | 1
TRFO | TG_738G | 738G | 736 | 738G | 0 | 6 | 0 | 100 | 100 | 80 | 120 | 19 | 0.02 | 1 | 1
TRFO | TG_739G | 739G | 739 | 739G | 0 | 4 | 0 | 100 | 185 | 80 | 120 | 19 | 0.02 | 1 | 1
TRFO | TG_742G | 742G | 742 | 742G | 0 | 5 | 0 | 100 | 350 | 80 | 120 | 19 | 0.02 | 1 | 1
TRFO | TG_774G | 774G | 774 | 774G | 0 | 6 | 0 | 100 | 1500 | 80 | 120 | 19 | 0.02 | 1 | 1
TRFO | TG_775G | 775G | 775 | 775G | 0 | 9 | 0 | 100 | 300 | 80 | 120 | 19 | 0.02 | 1 | 1
TRFO | TG_865W | 865W | 865 | 865W | 0 | 9 | 0 | 100 | 330 | 80 | 120 | 19 | 0.02 | 1 | 1
TRFO | TG_866W | 866W | 866 | 866W | 0 | 12 | 0 | 100 | 160 | 80 | 120 | 19 | 0.02 | 1 | 1
TRFO | TG_867W | 867W | 867 | 867W | 0 | 4 | 0 | 100 | 600 | 80 | 120 | 19 | 0.02 | 1 | 1
TRFO | TG_868W | 868W | 868 | 868W | 0 | 2 | 0 | 100 | 200 | 80 | 120 | 19 | 0.02 | 1 | 1
TRFO | TG_870W | 870W | 195 | 870W | 0 | 4 | 0 | 100 | 800 | 80 | 120 | 19 | 0.02 | 1 | 1
TRFO | TG_681G | 681G | 681 | 681G | 0 | 3 | 0 | 100 | 300 | 80 | 120 | 19 | 0.02 | 1 | 1